## adder_theoretical
m | 0.083333
b | 2.5
|  | r1 | 150000
|  | r2 | 10000
|  | rf | 50000
|  | rg | 150000
|  | vref | 2
m | 0.083333 | r' | 1.3333
b | 2.5

## adder_parctical
m | 0.083333
b | 2.5
|  | r1 | 150000
|  | r2 | 10000
|  | rf | 50000
|  | rg | 150000
|  | vref | 2
m | 0.083333 | r' | 1.3333
b | 2.5

## transfer func
Params |  |  | Variables |  |  |  |  | Consts
Vout | 3.43 |  | R1' | 0.93728 |  | Vin(Vout,G,Vref) |  | R1 | 149150 | Ohm
Vref | 2 |  | R2' | 0.062722 |  | 11.0075 | 10.0675 | R2 | 9981 | Ohm
G | 1 |  | R' | 1.3372 |  |  |  | RF | 50540 | Ohm
|  |  | m | 0.083875 |  |  |  | RG | 149860 | Ohm
|  |  | b | 2.5067
Vin |  |  | Vout,buffer | Vout
-10 |  |  | 1.668 | 1.668
10 |  |  | 3.3455 | 3.3455
|  |  | 1.6775 | 1.6775 | Vpp
vin_calc | vout | vin | diff
1.469 | 2.63 | 0.5 | 0.969
2.78 | 2.74 | 2 | 0.78
4.927 | 2.92 | 4 | 0.927
5.88 | 3 | 5 | 0.88
9.099 | 3.27 | 8 | 1.099
11 | 3.43 | 10 | 1